## Modelo_Solver
Otimização de custo de mistura de concreto — Solver
VARIÁVEIS DA MISTURA | [6 empty] | CUSTO POR MATERIAL
Material | Variável | Quantidade | Unidade | Preço unit. | Custo | Fonte | Material | Custo | Participação
Cimento CP II-32 | C | 333.6432 | kg/m³ | 0.66 | 220.2 | SINAPI 1379 | Cimento | 220.2 | 68.9%
Água | W | 183.2872 | L/m³ | 0.0164 | 3.01 | COMPESA/ARPE | Água | 3.01 | 0.9%
Areia média | S | 844.2559 | kg/m³ | 0.0531 | 44.83 | SINAPI 370 | Areia | 44.83 | 14%
Brita 1 | G | 990.1102 | kg/m³ | 0.0519 | 51.39 | SINAPI 4721 | Brita | 51.39 | 16.1%
INDICADORES CALCULADOS
Indicador | Valor | Critério | Status
Custo total | 319.43 | ≤ 330 R$/m³ | OK
Volume calculado | 0.995 | 1,000 m³ ±0,005 | OK
Relação água/cimento | 0.549 | ≤ 0,55 | OK
fck estimado | 25 | ≥ 25 MPa | OK
Areia/cimento | 2.53 | 2,07 a 2,53 | OK
Brita/cimento | 2.968 | 2,43 a 2,97 | OK

## Fontes_e_Premissas
Fontes, preços e premissas técnicas
PREÇOS USADOS NO MODELO
Insumo | Referência/código | Valor original | Conversão | Valor usado | URL
Cimento Portland CP II-32 | SINAPI 1379 | R$ 0,66/kg | direto | 0.66 | https://orcamentor.com/insumo/1379/
Areia média | SINAPI 370 | R$ 85,00/m³ | 85 / 1600 kg/m³ | 0.053125 | https://orcamentor.com/insumo/370/
Brita 1 | SINAPI 4721 | R$ 77,78/m³ | 77,78 / 1500 kg/m³ | 0.051853 | https://orcamentor.com/insumo/4721/
Água tratada comercial | COMPESA/ARPE | R$ 16,38/m³ | 16,38 / 1000 L | 0.01638 | https://www.arpe.pe.gov.br/images/COORDENADORIAS/TARIFAS/SANEAMENTO/2023/Tabela-Tarifria-Compesa-Reajuste-Maro-2023-para-Site.pdf
PARÂMETROS DO MODELO
Parâmetro | Valor | Observação |  | Massa específica | kg/m³
Volume alvo | 1 | 1 m³ de concreto |  | Cimento | 3150
Ar incorporado/volume vazio adotado | 0.02 | 2% do volume |  | Água | 1000
Custo máximo base | 330 | R$/m³ de material |  | Areia | 2650
fck mínimo base | 25 | MPa |  | Brita | 2700
a/c máximo base | 0.55 | Relação água/cimento
Água mínima | 160 | L/m³ |  | Estimativa de resistência | Valor
Água máxima | 200 | L/m³ |  | fck de referência | 25
Cimento mínimo | 280 | kg/m³ |  | a/c de referência | 0.55
Cimento máximo | 430 | kg/m³
Areia/cimento mínimo | 2.07 | Faixa = 1:2,3 ±10%
Areia/cimento máximo | 2.53 | Faixa = 1:2,3 ±10% |  | Fonte geral SINAPI | https://www.caixa.gov.br/poder-publico/modernizacao-gestao/sinapi/Paginas/default.aspx
Brita/cimento mínimo | 2.43 | Faixa = 1:2,7 ±10% |  | IBGE SINAPI | https://www.ibge.gov.br/estatisticas/economicas/precos-e-custos/9270-sistema-nacional-de-pesquisa-de-custos-e-indices-da-construcao-civil.html
Brita/cimento máximo | 2.97 | Faixa = 1:2,7 ±10%
TRAÇOS SINAPI DE REFERÊNCIA
Código | Fck | Traço em massa seca | Fonte
94963 | 15 MPa | 1:3,4:3,5 | https://orcamentor.com/grupo/59/
94964/94970 | 20 MPa | 1:2,7:3,0 | https://orcamentor.com/grupo/59/
94965 | 25 MPa | 1:2,3:2,7 | https://orcamentor.com/composicao/94965/
94966 | 30 MPa | 1:2,1:2,5 | https://orcamentor.com/grupo/59/